## Vessel
Name | Lego Maersk
IMO number | 0010155

## Bays
FEU Bay | 20fore | 40 | 20aft | Cargo space
2 | 1 | 2 | 3 | 1
6 | 5 | 6 | 7 | 1
10 | 9 | 10 | 11 | 2
14 |  | 14 |  | 2
18 |  | 18 |  | 3
22 |  | 22 |  | 3

## Tier40
# BOTTOM TIER
ABOVE | 22 | 18 | 14 | 10 | 6 | 2
4 | 82 | 80 | 80 | 80 | 80 | 80
2 | 82 | 80 | 80 | 80 | 80 | 80
0 |  | 80 | 80 | 80 | 80 | 80
1 | 82 | 80 | 80 | 80 | 80 | 80
3 | 82 | 80 | 80 | 80 | 80 | 80
# TOP TIER
ABOVE | 22 | 18 | 14 | 10 | 6 | 2
4 | 86 | 86 | 86 | 84 | 84 | 82
2 | 86 | 86 | 86 | 84 | 84 | 82
0 |  | 86 | 86 | 84 | 84 | 82
1 | 86 | 86 | 86 | 84 | 84 | 82
3 | 86 | 86 | 86 | 84 | 84 | 82
# BOTTOM TIER
BELOW | 22 | 18 | 14 | 10 | 6 | 2
4 |  | 2 | 2 | 2 | 2
2 |  | 2 | 2 | 2 | 2 | 2
0 |  | 2 | 2 | 2 | 2 | 2
1 |  | 2 | 2 | 2 | 2 | 2
3 |  | 2 | 2 | 2 | 2
# TOP TIER
BELOW | 22 | 18 | 14 | 10 | 6 | 2
4 |  | 2 | 2 | 2 | 2
2 |  | 2 | 2 | 2 | 2 | 2
0 |  | 2 | 2 | 2 | 2 | 2
1 |  | 2 | 2 | 2 | 2 | 2
3 |  | 2 | 2 | 2 | 2

## Tier20
# BOTTOM TIER
ABOVE | 11 | 9 | 7 | 5 | 3 | 1
4 | 80 | 80 | 80 | 80 | 80 | 80
2 | 80 | 80 | 80 | 80 | 80 | 80
0 | 80 | 80 | 80 | 80 | 80 | 80
1 | 80 | 80 | 80 | 80 | 80 | 80
3 | 80 | 80 | 80 | 80 | 80 | 80
# TOP TIER
ABOVE | 11 | 9 | 7 | 5 | 3 | 1
4 | 84 | 84 | 84 | 84 | 84 | 82
2 | 84 | 84 | 84 | 84 | 84 | 82
0 | 84 | 84 | 84 | 84 | 84 | 82
1 | 84 | 84 | 84 | 84 | 84 | 82
3 | 84 | 84 | 84 | 84 | 84 | 82
# BOTTOM TIER
BELOW | 11 | 9 | 7 | 5 | 3 | 1
4 | 2 | 2 | 2 | 2 | 2
2 | 2 | 2 | 2 | 2 | 2 | 2
0 | 2 | 2 | 2 | 2 | 2 | 2
1 | 2 | 2 | 2 | 2 | 2 | 2
3 | 2 | 2 | 2 | 2 | 2
# TOP TIER
BELOW | 11 | 9 | 7 | 5 | 3 | 1
4 | 2 | 2 | 2 | 2 | 2
2 | 2 | 2 | 2 | 2 | 2 | 2
0 | 2 | 2 | 2 | 2 | 2 | 2
1 | 2 | 2 | 2 | 2 | 2 | 2
3 | 2 | 2 | 2 | 2 | 2

## Pos40
# STACK LCG
ABOVE | 22 | 18 | 14 | 10 | 6 | 2
4 | 10 | 25 | 55 | 70 | 85 | 100
2 | 10 | 25 | 55 | 70 | 85 | 100
0 |  | 25 | 55 | 70 | 85 | 100
1 | 10 | 25 | 55 | 70 | 85 | 100
3 | 10 | 25 | 55 | 70 | 85 | 100
# STACK TCG
ABOVE | 22 | 18 | 14 | 10 | 6 | 2
4 | 3.75 | 5 | 5 | 5 | 5 | 5
2 | 1.25 | 2.5 | 2.5 | 2.5 | 2.5 | 2.5
0 |  | 0 | 0 | 0 | 0 | 0
1 | -1.25 | -2.5 | -2.5 | -2.5 | -2.5 | -2.5
3 | -3.75 | -5 | -5 | -5 | -5 | -5
# STACK LCG
BELOW | 22 | 18 | 14 | 10 | 6 | 2
4 |  | 25 | 55 | 70 | 85
2 |  | 25 | 55 | 70 | 85 | 100
0 |  | 25 | 55 | 70 | 85 | 100
1 |  | 25 | 55 | 70 | 85 | 100
3 |  | 25 | 55 | 70 | 85
# STACK TCG
BELOW | 22 | 18 | 14 | 10 | 6 | 2
4 |  | 5 | 5 | 5 | 5
2 |  | 2.5 | 2.5 | 2.5 | 2.5 | 2.5
0 |  | 0 | 0 | 0 | 0 | 0
1 |  | -2.5 | -2.5 | -2.5 | -2.5 | -2.5
3 |  | -5 | -5 | -5 | -5

## Pos20
# STACK LCG
ABOVE | 11 | 9 | 7 | 5 | 3 | 1
4 | 67 | 73 | 82 | 88 | 97 | 103
2 | 67 | 73 | 82 | 88 | 97 | 103
0 | 67 | 73 | 82 | 88 | 97 | 103
1 | 67 | 73 | 82 | 88 | 97 | 103
3 | 67 | 73 | 82 | 88 | 97 | 103
# STACK TCG
ABOVE | 11 | 9 | 7 | 5 | 3 | 1
4 | 5 | 5 | 5 | 5 | 5 | 5
2 | 2.5 | 2.5 | 2.5 | 2.5 | 2.5 | 2.5
0 | 0 | 0 | 0 | 0 | 0 | 0
1 | -2.5 | -2.5 | -2.5 | -2.5 | -2.5 | -2.5
3 | -5 | -5 | -5 | -5 | -5 | -5
# STACK LCG
BELOW | 11 | 9 | 7 | 5 | 3 | 1
4 | 67 | 73 | 82 | 88 | 97
2 | 67 | 73 | 82 | 88 | 97 | 103
0 | 67 | 73 | 82 | 88 | 97 | 103
1 | 67 | 73 | 82 | 88 | 97 | 103
3 | 67 | 73 | 82 | 88 | 97
# STACK TCG
BELOW | 11 | 9 | 7 | 5 | 3 | 1
4 | 5 | 5 | 5 | 5 | 5
2 | 2.5 | 2.5 | 2.5 | 2.5 | 2.5 | 2.5
0 | 0 | 0 | 0 | 0 | 0 | 0
1 | -2.5 | -2.5 | -2.5 | -2.5 | -2.5 | -2.5
3 | -5 | -5 | -5 | -5 | -5

## Reef40
# BOTTOM REEFER TIER
ABOVE | 22 | 18 | 14 | 10 | 6 | 2
4 |  | 80 | 80 |  | 80
2 |  | 80 | 80 |  | 80
0 |  | 80 | 80 |  | 80
1 |  | 80 | 80 |  | 80
3 |  | 80 | 80 |  | 80
# TOP REEFER TIER
ABOVE | 22 | 18 | 14 | 10 | 6 | 2
4 |  | 82 | 82 |  | 82
2 |  | 82 | 82 |  | 82
0 |  | 82 | 82 |  | 82
1 |  | 82 | 82 |  | 82
3 |  | 82 | 82 |  | 82
# BOTTOM REEFER TIER
BELOW | 22 | 18 | 14 | 10 | 6 | 2
4 |  | 2 | 2 |  | 2
2 |  | 2 | 2 |  | 2
0 |  | 2 | 2 |  | 2
1 |  | 2 | 2 |  | 2
3 |  | 2 | 2 |  | 2
# TOP REEFER TIER
BELOW | 22 | 18 | 14 | 10 | 6 | 2
4 |  | 2 | 2 |  | 2
2 |  | 2 | 2 |  | 2
0 |  | 2 | 2 |  | 2
1 |  | 2 | 2 |  | 2
3 |  | 2 | 2 |  | 2

## Reef20
# BOTTOM REEFER TIER
ABOVE | 11 | 9 | 7 | 5 | 3 | 1
4 |  |  | 80
2 |  |  | 80
0 |  |  | 80
1 |  |  | 80
3 |  |  | 80
# TOP REEFER TIER
ABOVE | 11 | 9 | 7 | 5 | 3 | 1
4 |  |  | 82
2 |  |  | 82
0 |  |  | 82
1 |  |  | 82
3 |  |  | 82
# BOTTOM REEFER TIER
BELOW | 11 | 9 | 7 | 5 | 3 | 1
4 |  |  | 2
2 |  |  | 2
0 |  |  | 2
1 |  |  | 2
3 |  |  | 2
# TOP REEFER TIER
BELOW | 11 | 9 | 7 | 5 | 3 | 1
4 |  |  | 2
2 |  |  | 2
0 |  |  | 2
1 |  |  | 2
3 |  |  | 2

## Height40
# STACK POSITION
ABOVE | 22 | 18 | 14 | 10 | 6 | 2
4 | 10 | 10 | 10 | 10 | 10 | 10
2 | 10 | 10 | 10 | 10 | 10 | 10
0 |  | 10 | 10 | 10 | 10 | 10
1 | 10 | 10 | 10 | 10 | 10 | 10
3 | 10 | 10 | 10 | 10 | 10 | 10
# STACK HEIGHT
ABOVE | 22 | 18 | 14 | 10 | 6 | 2
4 | 20 | 20 | 20 | 20 | 20 | 20
2 | 20 | 20 | 20 | 20 | 20 | 20
0 |  | 20 | 20 | 20 | 20 | 20
1 | 20 | 20 | 20 | 20 | 20 | 20
3 | 20 | 20 | 20 | 20 | 20 | 20
# STACK POSITION
BELOW | 22 | 18 | 14 | 10 | 6 | 2
4 |  | 7 | 7 | 7 | 7
2 |  | 7 | 7 | 7 | 7 | 7.3
0 |  | 7 | 7 | 7 | 7 | 7.3
1 |  | 7 | 7 | 7 | 7 | 7.3
3 |  | 7 | 7 | 7 | 7
# STACK HEIGHT
BELOW | 22 | 18 | 14 | 10 | 6 | 2
4 |  | 2.9 | 2.9 | 2.9 | 2.9
2 |  | 2.9 | 2.9 | 2.9 | 2.9 | 2.6
0 |  | 2.9 | 2.9 | 2.9 | 2.9 | 2.6
1 |  | 2.9 | 2.9 | 2.9 | 2.9 | 2.6
3 |  | 2.9 | 2.9 | 2.9 | 2.9

## Height20
# STACK POSITION
ABOVE | 11 | 9 | 7 | 5 | 3 | 1
4 | 10 | 10 | 10 | 10 | 10 | 10
2 | 10 | 10 | 10 | 10 | 10 | 10
0 | 10 | 10 | 10 | 10 | 10 | 10
1 | 10 | 10 | 10 | 10 | 10 | 10
3 | 10 | 10 | 10 | 10 | 10 | 10
# STACK HEIGHT
ABOVE | 11 | 9 | 7 | 5 | 3 | 1
4 | 20 | 20 | 20 | 20 | 20 | 20
2 | 20 | 20 | 20 | 20 | 20 | 20
0 | 20 | 20 | 20 | 20 | 20 | 20
1 | 20 | 20 | 20 | 20 | 20 | 20
3 | 20 | 20 | 20 | 20 | 20 | 20
# STACK POSITION
BELOW | 11 | 9 | 7 | 5 | 3 | 1
4 | 7 | 7 | 7 | 7 | 7
2 | 7 | 7 | 7 | 7 | 7 | 7.3
0 | 7 | 7 | 7 | 7 | 7 | 7.3
1 | 7 | 7 | 7 | 7 | 7 | 7.3
3 | 7 | 7 | 7 | 7 | 7
# STACK HEIGHT
BELOW | 11 | 9 | 7 | 5 | 3 | 1
4 | 2.9 | 2.9 | 2.9 | 2.9 | 2.9
2 | 2.9 | 2.9 | 2.9 | 2.9 | 2.9 | 2.6
0 | 2.9 | 2.9 | 2.9 | 2.9 | 2.9 | 2.6
1 | 2.9 | 2.9 | 2.9 | 2.9 | 2.9 | 2.6
3 | 2.9 | 2.9 | 2.9 | 2.9 | 2.9

## Tanks
Description | Capacity in m3 | Capacity in ton | Density in ton/m3 | Fore End in m | Aft End in m | LCG in m | VCG in m | TCG in m | Max FSM in m4 | Tank Group
# Water ballast
Tank 1 S | 490 | 500 | 1.025 | 84.69 | 74.69 |  |  |  |  | Ballast
Tank 1 P | 488 | 500 | 1.025 | 84.69 | 74.69 | 79.69 | 2.5 | -2.698 | 180 | Ballast
Tank 2 S | 390 | 400 | 1.025 | 58.11 | 48.11 | 53.11 | 1.99 | 5 | 150 | Ballast
Tank 2 P | 390 | 400 | 1.025 | 58.11 | 48.11 | 53.11 | 1.99 | -5 | 150 | Ballast
Note on G5: Used to test that we choose the vartank data is written using both methods

## VarTanks
Description | Tank 1 S
Volume in m3 | 0 | 70 | 140 | 210 | 280 | 350 | 420 | 490
LCG in m | 79.69 | 79.69 | 79.69 | 79.69 | 79.69 | 79.69 | 79.69 | 79.69
VCG in m | 1.8 | 1.9 | 2 | 2.1 | 2.2 | 2.3 | 2.4 | 2.5
TCG in m | 2.698 | 2.698 | 2.698 | 2.698 | 2.698 | 2.698 | 2.698 | 2.698
Max FSM in m4 | 180 | 0 | 60 | 120 | 180 | 120 | 60 | 0
Description | 1.8: Tank 1 P
Volume in m3 | 0 | 70 | 140 | 210 | 280 | 350 | 420 | 490
LCG in m | 79.69 | 79.69 | 79.69 | 79.69 | 79.69 | 79.69 | 79.69 | 79.69
VCG in m | 1.8 | 1.9 | 2 | 2.1 | 2.2 | 2.3 | 2.4 | 2.5
TCG in m | -2.698 | -2.698 | -2.698 | -2.698 | -2.698 | -2.698 | -2.698 | -2.698
Max FSM in m4 | 180 | 0 | 60 | 120 | 180 | 120 | 60 | 0

## Stability
Hull weight in ton | 9000
Hull LCG in m | 55
Hull VCG in m | 8
Vessel LPP in m | 105
Observer LCG in m | 40
Observer VCG in m | 20
Classification society | DNV

## MetaCenter
| -1 | 0 | #trim
10 | 10 | 10.5
9 | 9.9 | 10.4
8 | 9.8 | 10.3
7 | 9.7 | 10.2
6 | 9.6 | 10.1
5 | 9.5 | 10
4 | 9.4 | 9.9
3 | 9.3 | 9.8
#draft

## Hydrostatics
Draft in m | Displacement in ton | LCB in m | MCT in ton m / cm
10 | 16200 | 55 | 1000
9 | 14580 | 55 | 990
8 | 12960 | 55 | 980
7 | 11340 | 55 | 970
6 | 9720 | 55 | 960
5 | 8100 | 55 | 950
4 | 6480 | 55 | 940
3 | 4860 | 55 | 930

## HullWgtDistr
Aft m | Fore m | Density Aft ton / m | Density Fore ton / m | tcg /m
0 | 20 | 0 | 100 | 0
20 | 90 | 100 | 100 | 0
90 | 110 | 100 | 0 | 0

## ConstWgts
Description | Aft m | Fore m | Density Aft ton / m | Density Fore ton / m | tcg /m | vcg /m
Crew & provision, CREW | 158.3 | 158.5 | 150 | 150 | 0 | 45

## StressLimits
station (m) | Bending Torque positive (GNm) | Bending Torque negative (GNm) | Shear Force positive (MN) | Shear Force negative (MN) | Torsion Torque positive (MNm) | Torsion Torque negative (MNm)
10 | 0.02 | -0.02 | 0.4 | -0.4 | 0.2 | -0.2
20 | 0.03 | -0.03 | 0.6 | -0.6 | 0.3 | -0.3
30 | 0.04 | -0.04 | 0.8 | -0.8 | 0.4 | -0.4
40 | 0.05 | -0.05 | 1 | -1 | 0.5 | -0.5
50 | 0.06 | -0.06 | 1.2 | -1.2 | 0.6 | -0.6
60 | 0.06 | -0.06 | 1.2 | -1.2 | 0.6 | -0.6
70 | 0.05 | -0.05 | 1 | -1 | 0.5 | -0.5
80 | 0.04 | -0.04 | 0.8 | -0.8 | 0.4 | -0.4
90 | 0.03 | -0.03 | 0.6 | -0.6 | 0.3 | -0.3
100 | 0.02 | -0.02 | 0.4 | -0.4 | 0.2 | -0.2
110 | 0.01 | -0.01 | 0.2 | -0.2 | 0.1 | -0.1

## Bonjean
#draft/lcg | 0 | 20 | 90 | 110
3 | 0 | 54 | 54 | 0
4 | 0 | 72 | 72 | 0
5 | 0 | 90 | 90 | 0
6 | 0 | 108 | 108 | 0
7 | 0 | 126 | 126 | 0
8 | 0 | 144 | 144 | 0
9 | 0 | 162 | 162 | 0
10 | 0 | 180 | 180 | 0

## DG
# PERMITTED CLASSES
ABOVE | 3 | 2 | 1
1.1-1.6 | N
1.4S | P | P | P
2.1 | N | P | P
2.2 | N | P | P
2.3 | N | P | P
4.1 | N | P | P
4.2 | N | P | P
4.3 | N | P | P
4.3(B) | N | P | P
5.1 | P | P | P
5.2 | N | P | P
6.1 | N | P | P
8(A) | P | P | P
8(B) | N | P | P
8(C) | N | P | P
8(D) | P | P | P
9 | P | P | P
7.7 | N | P | X
# PERMITTED CLASSES
BELOW | 3 | 2 | 1
1.1-1.6 | N
1.4S | N | P | P
2.1 | N | P | P
2.2 | N | P | P
2.3 | N | N | P
4.1 | N | P | P
4.2 | N | P | P
4.3 | N | P | P
4.3(B) | N | P | P
5.1 | N | P | P
5.2 | N | P | P
6.1 | N | P | P
8(A) | N | P | P
8(B) | N | P | P
8(C) | N | P | P
8(D) | N | P | P
9 | N | P | X

## Dg20
# DG STACK RULES
ABOVE | 11 | 9 | 7 | 5 | 3 | 1
4 | Z | Z | Z | Z | Z | Z
2
0
1
3 | Z | Z | Z | Z | Z | Z

## Dg40
# DG STACK RULES
ABOVE | 22 | 18 | 14 | 10 | 6 | 2
4 | Z | Z | Z | Z | Z | Z
2
0
1
3 | Z | Z | Z | Z | Z | Z
# DG STACK RULES
BELOW | 22 | 18 | 14 | 10 | 6 | 2
4 |  | Z
2 |  | Z |  |  |  | X
0 |  | Z |  |  |  | Z
1 |  | Z
3 |  | Z